## Sheet2
Inlet Intercept Capacity Calculations
ID | ES13-Inlet
Q | 11 | <-Discharge (cfs) | Carryover = 1
Sx | 0.02 | <-Transverse Slope | Total Q = 12 cfs
S | 0.0035 | <-Longitudinal Slope
n | 0.013 | <-Manning's n
y | 0.39911 | <-Normal Depth (HDM 10-1)
T | 19.9556 | <-Ponded Width (HDM 10-2)
Depressed Section
W | 5 | <-Depression Width
a | 0.35 | <-Depression Depth
A | 2.6206 | <-Flow Area (HDM 10-10)
P | 5.0202 | <-Wetted Perimeter (HDM 10-11)
K | 194.2013 | <-Conveyance (HDM 10-9)
Beyond Depressed Section
Ao | 2.2367 | <-Flow Area (HDM 10-12)
Po | 14.9556 | <-Wetted Perimeter (HDM 10-13)
Ko | 72.037 | <-Conveyance (HDM 10-9)
Flow Ratio
E | 0.72943 | <-Flow ratio (HDM 10-8)
Se | 0.07106 | <-Equivalent Side Slope (HDM 10-14)
Lr | 19.9258 | <-Required Length (HDM 10-15)
Equations Above are from the 2011 Hydraulic Design Manual