## Sheet2
Inlet Intercept Capacity Calculations
Q | 13 | <-Discharge (cfs)
Sx | 0.02 | <-Transverse Slope
S | 0.0035 | <-Longitudinal Slope
n | 0.015 | <-Manning's n
y | 0.44726 | <-Normal Depth (HDM 10-1)
T | 22.3629 | <-Ponded Width (HDM 10-2)
Depressed Section
W | 5 | <-Depression Width
a | 0.33 | <-Depression Depth
A | 2.8113 | <-Flow Area (HDM 10-10)
P | 5.0185 | <-Wetted Perimeter (HDM 10-11)
K | 189.2592 | <-Conveyance (HDM 10-9)
Beyond Depressed Section
Ao | 3.0147 | <-Flow Area (HDM 10-12)
Po | 17.3629 | <-Wetted Perimeter (HDM 10-13)
Ko | 92.9509 | <-Conveyance (HDM 10-9)
Flow Ratio
E | 0.67063 | <-Flow ratio (HDM 10-8)
Se | 0.064262 | <-Equivalent Side Slope (HDM 10-14)
Lr | 20.8354 | <-Required Length (HDM 10-15)
L (Inlet Length) |  | Q-cap (Inlet Capacity)
5 |  | 0.43466
10 |  | 2.2641
15 |  | 5.9451
20 |  | 11.7931
25 |  | 20.0617